## 1
宜昌市林业和园林局食堂设备询价单
供应商名称（盖章）： 年 月 日
序号 | 产品名称 | 尺寸/型号 | 技术参数 | 单位 | 数量 | 样式 | 单价 | 金额
1 | 双头单尾电磁灶 | 1800*1000*800 | 1、额定电压/功率：380V/15*2KW； 2、整体采用优质304#不锈钢板制作（面板1.2mm厚，其它1.0mm） 3、原装驱动芯片，保护功能更完善，具有过流、过载、短路保护功能。 4、主板为贴片，生产工艺更精，结构设计更美观，集成度更高。 5、直流风机，无漏电隐患，直流风机转速更快，功率更小，耗能更低，散热效果更好，稳定性更强。 6、采用霍尔传感技术，加热功率实时显示，检测更精准。 7、采用灌封一体式变压技术 8、显示屏显示尺寸165mm*90mm+/-5mm，显示屏壳达到耐燃耐高温效果 9、实时监控电磁炉的实时功率、IGBT模块实时温度 10、突跳式磁敏感应调节火力大小，无机械疲劳,无死角，大大提高稳定性和操作性。 11、十一档滑杆磁控开关，精细化火力分布设计，满足厨师的火力精准需求。 | 台 | 1
2 | 炉拼台 | 400*1000*800 | 采用优质不锈钢制造,易清洁卫生，立柱38*38*1.0mm不锈钢方管制作，配合不锈钢调节脚 | 台 | 2
3 | 电磁单眼低汤炉 | 700*800*(600+600) | 1、额定电压/功率：380V/15KW； 2、整体采用优质304#不锈钢板制作（面板1.2mm厚，其它1.0mm） 3、原装驱动芯片，保护功能更完善，具有过流、过载、短路保护功能。 4、主板为贴片，生产工艺更精，结构设计更美观，集成度更高。 5、直流风机，无漏电隐患，直流风机转速更快，功率更小，耗能更低，散热效果更好，稳定性更强。 6、采用霍尔传感技术，加热功率实时显示，检测更精准。 7、采用灌封一体式变压技术 8、显示屏显示尺寸165mm*90mm+/-5mm，显示屏壳达到耐燃耐高温效果 9、实时监控电磁炉的实时功率、IGBT模块实时温度 10、突跳式磁敏感应调节火力大小，无机械疲劳,无死角，大大提高稳定性和操作性。 11、十一档滑杆磁控开关，精细化火力分布设计，满足厨师的火力精准需求。 | 台 | 1
4 | 方形煮面炉 | 700*700*800 | 材质：SUS304不锈钢 用料：台面、柜身采用1.2mm不锈钢板，底板用1.2mm不锈钢板，四脚立柱采用ф50×1.0mm锥形可调子弹脚，焊接点必须满焊、光滑、平整、呈均匀鱼鳞状直线，增加产品使用寿命。 电压：380V 功率：12KW发热管 | 台 | 1
5 | 蒸饭车 （12盘） | 800*700*1760 | 优质SUS304不锈钢机体豪华美观，高强度门锁安全可靠，整体发泡保温节能，一次成型内胆，自动补水装置，高效发热管，缺水自动断电自动防止干烧，设有定温、定时控制器。24KW/380V | 台 | 1
6 | 单通工作柜 | 1800*800*800 | 材质：SUS304不锈钢 用料:柜身板、层板、侧板采用1.2mm不锈钢折弯成形，可活动层板，双向移动式吊滑门，四脚立柱采用可调子弹脚。焊接点必须满焊、光滑、平整、呈均匀鱼鳞状直线，增加产品使用寿命。 | 台 | 1
7 | 双层工作台 | 1000*800*800 | 材质：SUS304不锈钢 用料:柜身板、层板、侧板采用1.2mm不锈钢折弯成形，可活动层板，双向移动式吊滑门，四脚立柱采用可调子弹脚。焊接点必须满焊、光滑、平整、呈均匀鱼鳞状直线，增加产品使用寿命。 | 台 | 1
8 | 四层平板货架 | 1500*500*1600 | 优质：SUS304不锈钢 面板采用优质1.2mm厚优质不锈钢；台脚采用直径38*38*1.2mm优质不锈钢方管,下配不锈钢可调方子弹脚。 | 台 | 2
9 | 四层冲孔货架 | 1500*500*1600 | 优质：SUS304不锈钢 面板采用优质1.2mm厚优质不锈钢；台脚采用直径38*38*1.2mm优质不锈钢方管,下配不锈钢可调方子弹脚。 | 台 | 1
10 | 四门双温冰箱 | 1200*705*1950 | 内外为全不锈钢材料,防锈抗腐,微电脑温度显示器,聚胺脂高压发泡。温度范围：+5℃～-5℃,0℃～-15℃ | 台 | 1
11 | 平台雪柜 | 1800*760*800 | 内外为全不锈钢材料,防锈抗腐,微电脑温度显示器,聚胺脂高压发泡。温度范围：+5℃～-5℃ | 台 | 1
12 | 单星盆台 | 1000*700*800 | 材质：SUS304不锈钢 用料：台面、星盆盆池采用1.2mm不锈钢板，立柱采用38*38*1.2mm不锈钢方管，横通采用38*25*1.2mm不锈钢方管，配全钢可调节方脚。焊接点必须满焊、光滑、平整、呈均匀鱼鳞状直线，增加产品使用寿命。含摇摆混合水喉1个。 | 台 | 2
13 | 双层工作台 | 1800*760*800 | 材质：SUS304不锈钢 用料:柜身板、层板、侧板采用1.2mm不锈钢折弯成形，可活动层板，双向移动式吊滑门，四脚立柱采用可调子弹脚。焊接点必须满焊、光滑、平整、呈均匀鱼鳞状直线，增加产品使用寿命。 | 台 | 1
14 | 6KW电开水器挂墙 | 450*420*1250 | 优质加厚材质整体发泡制造，食品级304不锈钢内胆，全铜材质水龙头，水电分离防缺水防干烧，节能环保。 | 台 | 1
15 | 双门高温热风循环消毒柜 | 1430*650*1650 | 功率220V/7200W，容积1800L.优质不锈钢板精工制造，整体发泡，150°的高温且带热风循环消毒，推车式不锈钢载重式层架，大视野可视窗。采用高温高效不锈钢远红外线发热管。采用臭氧消毒加高温烘干方式，高效节能、杀菌无死角，杀菌率达99.9%以上。特设门控开关，有效防止臭氧泄露，多重保护装置，内胆内腔尺寸较大,搭配优化改进型层架,空间利用率高,方便放置碗碟,清洗方便。 | 台 | 1
16 | 四门碗柜 | 1200*500*1500 | 材质：SUS304不锈钢 用料:柜身板、层板、侧板采用1.2mm不锈钢折弯成形，可活动层板，双向移动式吊滑门，四脚立柱采用可调子弹脚。焊接点必须满焊、光滑、平整、呈均匀鱼鳞状直线，增加产品使用寿命。 | 台 | 1
17 | 双层工作台 | 1200*700*800 | 材质：SUS304不锈钢 用料:柜身板、层板、侧板采用1.2mm不锈钢折弯成形，可活动层板，双向移动式吊滑门，四脚立柱采用可调子弹脚。焊接点必须满焊、光滑、平整、呈均匀鱼鳞状直线，增加产品使用寿命。 | 台 | 2
18 | 五格保温售饭台 | 1800*700*800 | 材质：SUS304不锈钢 用料：台面、柜身采用1.2mm不锈钢板，底板用1.2mm不锈钢板，1/1份数盆5个，四脚立柱采用ф50×1.0mm锥形可调子弹脚，焊接点必须满焊、光滑、平整、呈均匀鱼鳞状直线，增加产品使用寿命。 电压：220V 功率：4KW发热管 | 台 | 1
19 | 残食台 | 1500*700*800 | 材质：SUS304不锈钢 用料:柜身板、层板、侧板采用1.2mm不锈钢折弯成形，可活动层板，双向移动式吊滑门，四脚立柱采用可调子弹脚。焊接点必须满焊、光滑、平整、呈均匀鱼鳞状直线，增加产品使用寿命。 | 台 | 1
20 | 6KW电开水器挂墙 | 450*420*1250 | 优质加厚材质整体发泡制造，食品级304不锈钢内胆，全铜材质水龙头，水电分离防缺水防干烧，节能环保 | 台 | 1
21 | 单星盆台 | 900*700*800 | 材质：SUS304不锈钢 用料：台面、星盆盆池采用1.2mm不锈钢板，立柱采用38*38*1.2mm不锈钢方管，横通采用38*25*1.2mm不锈钢方管，配全钢可调节方脚。焊接点必须满焊、光滑、平整、呈均匀鱼鳞状直线，增加产品使用寿命。含摇摆混合水喉1个。 | 台 | 3
22 | 湿式复合油烟净化一体机 | 4900*1350*1320 | 电压380v，功率1.42kw 排风口大小：500*315 封口余压：≥80pa 风机转速：1400r/min 排风量：≥6000m³/h 安全可靠：整机具有降温防火结构单元，采用双保护电控方案对风机、水泵进行独立保护，从而确保整机安全可靠运行； 翻转结构：可翻转式结构设计，节约运输、存储空间，方便安装和维护； 高吸低噪：大排量、高效率、低功率、低噪音的后倾离心风机； 高效环保：整机采用自制无磷高效净化剂，对油烟采用以液沫化学吸收为核心的物化联合三级净化，高效环保； 油烟净化一体机符合GB18483-2001产品标准，达到HJ/T 62-2001技术要求； 油烟排放浓度≦1.5mg/㎥，净化效率达到95%以上； 噪音满足GB 112348-2008《工业企业厂界环境噪音排放标准》≤57.6dB | ㎡ | 6
23 | 烟管 | 600*600 | 材质采用1.0优质镀锌板. | ㎡ | 20
24 | 电动机综合保护器 |  | 缺相漏电综合启动保护器 | 套 | 1
25 | 电缆线 |  | 6平方，3相5线 | 米 | 10
26 | 安装辅材 |  | 含法兰、螺丝、密封胶、拉杆、钢丝绳等 | 批 | 1
27 | 餐桌椅 | 1400*700 | 餐桌骨架采用1.5加厚碳钢双支架，桌面1.4m*0.7m采用一级防水树脂板，采用复古色贴面。餐椅采用1.5mm加厚碳钢过塑复古色，加装翻转印座垫，大牛角造型，样式如图。 | 套 | 20
合计 |  |  |  | 大写
法人代表签字： 联系电话：
注：1、报价包含安装、运输及税费，免费质保贰年； 2、投标产品需达到参数要求，交货前提供相关证明材料； 3、报价单加盖骑缝章。