## Sheet1
智能会议室控制系统终端项目设备清单
序号 | 名称 | 型号 | 图片 | 产品概述 | 单位 | 数量 | 品牌
1 | 中央网路控制主机 | MC9 |  | 产品描述： 可编程网络型云控制主机是智能中央控制系统的核心设备，配备了高性能的64位内嵌式处理器，采用大容量存储FLASH，可高速运算复杂的指令； ★同时支持Android和IOS及Windows三大系统实现控制，支持射频触摸屏控制技术； ★触屏可直接显示与中控连接状态即时反馈连接或离线，支持WIFI双向通讯以及射频发射器，实现强大功能； 采用最新32/64位内嵌式处理器，Flash256/512M高速存储器，RAM256M内存储器，大量采用高度集成化处理芯片，系统运行非常稳定、流畅； ★8路数字I/0输入输出控制口和8路弱电继电器控制接口，输入输出分开可同时受控； ★8路红外驱动端口，8路独立可编程IR红外发射口，可实现对VCR、DVD、CD、MD放音机和投影机等的遥控； ★8路可编程继电器强弱电控制接口（0V-36V），实现对弱电系统的控制； 多路串口循环，可以连接无线接收器电源控制器等； 可接RF无线射频接收器和WIFI无线路由器，可与平板电脑或苹果IPAD通信； 技术参数 处理器:CPU32/64位ARM微处理器 处理速度 :256-512MIPS 存储器:标配内存16M SDRAM，4M Flash 控制端口 ★COM端口:9个DB9公型口，可双向传输RS232，RS485及RS422信号 ★红外IR端口:8个终端模块，16PIN输出排针 输入I/O端口:8个终端块，9PIN输出排针，带保护电路，支持0-5V数字输入信号 弱电继电器端口:8个终端，16PIN输出排针，常开型独立继电器，额定1A/30V交流/直流 网络扩展接口:1个RJ45 ★需提供《数字会议音频控制系统计算机软件证书》复印件加盖厂商公章，而且必须提供证书编号的官网查询截图文件加盖厂家公章。 ★需提供《多维度音频传输控制系统计算机软件证书》复印件加盖厂商公章，而且必须提供证书编号的官网查询截图文件加盖厂家公章。 | 台 | 1 | Gimeme/吉美
2 | 红外发射棒 | IR8 |  | 产品描述： 主要是配合中央控制主机控制红外设备； 一个装在一个黑色小型的塑胶外壳中的红外发射管发射中央控制主机发出的红外控制号 可以直接放在被控设备的红外接收窗口或比较接近的位置支持所有中控系列产品用于连接红外设备，进行红外控制，例如DVD 电视机 空调等。 | 根 | 8 | Gimeme/吉美
3 | 无线路由器 | WS832 |  | 产品描述： 无线RF射频通信(433MHz)。 可通过拨码开关设调本机ID，以区分在同一系统中挂载相同的设备。 支持NET（485总线）和串口通信。 有效通信距离>50米 (开阔地带)。 | 台 | 1 | 华为
4 | 苹果触摸屏授权软件 | GM-ISO |  | 产品描述： 可安装在Windows系统 安卓系统 苹果系统等系统平台 ； 可以授权1个月到永久使用权限 能支持多个软件界面工程包并存，可以随时切换工程包； 可以支持控制多台中控系统，形成一个大型控制平台； 系统支持中控双向反馈，可体现矩阵等受控设备的实时情况； 软件支持GIF动态图片，可实现动态显示； | 套 | 1 | Gimeme/吉美
5 | 中控触摸屏 | ipad |  | 主体 品牌 苹果 颜色 白色 材质/工艺 铝合金 配置 存储容量 16GB 操作系统 iOS 6 or 7，随机发货，请以收到的实物为准，均可通过itunes更新到最新版本 处理器 双核 A6X 芯片，配备四核图形处理性能 核心数量 双核 显示 屏幕尺寸 9.7英寸 屏幕分辨率 2048 x 1536 屏幕比例 4:3 屏幕类型 IPS 屏幕描述 高分辨率 Retina 显示屏，多点触摸，耐指纹抗油涂层 ,264 ppi 清晰度 连接 WiFi功能 802.11a/b/g/n WLAN 网络 (802.11n 时工作在 2.4GHz 和 5GHz) 内置3G 不支持 蓝牙功能 Bluetooth 4.0技术 端口 音频接口 3.5 毫米立体声耳机迷你插孔 视频接口 无 其他接口 Lightning 接头 音效 扬声器 有 麦克风 有 功能 摄像头 iSight 摄像头：500 万像素自动对焦；摄制 1080p HD 全高清视频FaceTime 摄像头：120 万像素照片；720p HD 高清视频 重力感应 支持 光线感应 支持 规格 尺寸 241.2×185.7×9.4mm 净重 652g | 个 | 1 | 苹果/美国
6 | 中控系统软件 | HD-KR |  | 中控整个系统控制软件，可以完好的根据客户需求来控制整个会议室的每个系统. | 台 | 1 | Gimeme/吉美
7 | 8路电源控制器 | PWER8 |  | ★8路大电流继电器，每路输出电流达30A； ★通讯方式：RS-232； 继电器通道数量8路； 继电器触点结构1对常开，1对常闭触点； 每个单路继电器均带一对常开常闭触点； ★外置8个强制应急拨码开关； ★支持RS-232通讯，可方便地与第三方控制器兼容； 继电器常开、常闭触点均引出到插座，方便用户选用、设计； ★面板具有8路输出独立控制按键，可单独开启、关闭任意一路输出； 面板具有1个全开、全关按键； 最多可串接至256台，控制高达2048路连接设备； 支持双刀双开接线方式； 支持近端手动开关电源； ★支持电源顺序启动设定，防止全部开关同时启动，造成瞬间过载影响设备运作； 技术参数 通讯协议：RS232串口，TCP/IP网络(选配) 控制路数：8个 电源：220V@30A 最大功耗：30W 单路载入容量：AC220V/30A、DC36V/20A | 台 | 1 | Gimeme/吉美
8 | 4路调光器 | HD-TELE4 |  | 产品性能： 通过RS232总线与中央控制主机通讯，配合我司编程软件进行编程设置，用于控制白炽灯亮度，可级联多台，具有电源指示功能。可搭配我司系列可编程主机使用，支持4路白炽灯亮度同时或分开调节，支持环境照度预设，系统应用中常用于完成环境照度场景的存储与调用； ★4路大功率白炽灯调光； ★RS232总线通讯方式； 任意变换的网络ID设置； ★支持环境照度预设与调用； 技术参数： 单路功率：≤1200W； 总功率：≤4000W； 通讯方式：RS-232； 控制方式：受可编程控制主机NET控制； 供电：220V AC 50Hz 调光通道数量：4路 安装方式：平置或壁挂 外形尺寸：260mm×150mm×80mm（L×W×D） 重量：2.5Kg ★需提供《数字会议调光控制系统计算机软件证书》复印件加盖厂商公章，而且必须提供证书编号的官网查询截图文件加盖厂家公章。 ★需提供《多维度灯光传输控制系统计算机软件证书》复印件加盖厂商公章，而且必须提供证书编号的官网查询截图文件加盖厂家公章。 | 台 | 1 | Gimeme/吉美
9 | 8路音量控制器 | HD-VOL |  | 产品描述： 音量处理器是一款8路独立音量调节控制设备，真正的纯音级音质，可应用于专业演出场合。 ★8通道音频控制,每一路都可以独立调节音量，并在LCD屏显示音量0到100的百分百音量。 ★每一路均支持静音及非静音调节功能。 可通过LCD显示屏及LED指示灯显示通道信息。 支持淡入淡出切换效果。 ★支持平衡、非平衡连接。 ★RS232通讯方式，支持所有厂家中控 ★需提供《数字会议音频控制系统计算机软件证书》复印件加盖厂商公章，而且必须提供证书编号的官网查询截图文件加盖厂家公章。 ★需提供《多维度音频传输控制系统计算机软件证书》复印件加盖厂商公章，而且必须提供证书编号的官网查询截图文件加盖厂家公章。技术参数： 宽增益及衰减范围：以0.5 dB步进，共100级。 低噪声低失真：120dB动态范围、2.5uVrms 噪声（VIN=AGND、0dB）、0.0004% THD+N（1kHz）。 低串扰：-130dB。 输入阻抗：10K、3PF。 频带宽度：0Hz~200KHz（-1 dB）。 通道增益不均匀：±0.05dB 信噪比：100±1dB 立体声分离度：>90dB @ 1 kHz 共态抑制比：>85dB @: 20 Hz ~ 200 kHz 机箱大小：19寸机柜1U标准 通讯方式：RS232通讯 | 台 | 1 | Gimeme/吉美
10 | HDMI矩阵8进8出 | HDMI0808 |  | 产品描述: ★支持8路HDMI信号作为输入和输出。 ★可以通过软件更改LCD液晶屏幕显示字符串； 接口带宽12.75Gbps，支持1920X1080@60P的分辨率； ★统一的EDID信息管理，可根据现场环境读写，确保每一路统一输出一致的信号，呈现最佳的显示效果；； ★支持多种控制方式，前面板按键控制、RS-232、以太网、红外遥控等，红外和以太网控制为选配； ★模块化、现场可升级和热插拔设计。HDMI数字矩阵提供了出色的灵活性、可扩展性和经济性； N+1冗余电源设计； ★具有掉电记忆功能带有断电现场保护、LCD液晶显示等功能； ★信号长距离传输失真补偿技术； 支持输入信号状态监测，能实时监测和显示当前各输入通道是否有效的信号接入. 技术参数: 带宽(速率)：12.75Gbps满载 亮色度干扰：-55dB@5Mhz 微分相位：0.05o(RL=150Ω) 微分增益：0.05%(RL=150Ω) 最大传播延时：5ns(±1ns) 切换速度：≤100ns 信号类型：HDTV 高清信号 信号接口：HDMI (A型19针母头) 信号版本：HDMI1.3 网络控制协议：UDP;TCP/IP（选配） ★需提供《数字会议音频控制系统计算机软件证书》复印件加盖厂商公章，而且必须提供证书编号的官网查询截图文件加盖厂家公章。 ★需提供《多维度音频传输控制系统计算机软件证书》复印件加盖厂商公章，而且必须提供证书编号的官网查询截图文件加盖厂家公章。 | 台 | 1 | Gimeme/吉美
11 | 信号放大器 | 2进2出 |  | 主要规格 类型 分配器 频段 UHF 470 ~ 870 MHz 输入截断点 + 32 dBm RF 输出端增益 + 1.0dB ± 1dB / 入增益 1 dB ± 1 dB 输出 / 入接头 两组主动式一对四输出及一組 主动式一对一输出 BNC 插座， 阻抗 50 Ω 。 输入接头电源 提供天线输入端 9 V DC ， 300mA 的偏压。 输出端隔离度 > 18dB 在 400 ~ 870 MHz 频段选择性 低端≧ 35dB, 高端≧ 30dB 输出 / 入阻抗 50 Ω 线输出 / 入接头 BNC 插座 天线输入接头电源 供应 天线 A 、 B 输入端各提供 9 V DC,300 mA max. 给放大器 适配器 3A, 12VDC主要规格 类型： 外接延长天线 频段 UHF 470 ~ 870 MHz 天线增益 4 ~ 6 dBi 内置放大器 放大器增益 0 -3-12 dB三段可调增益 驻波比 ≦ 2:1 （ RX 连接座），≦ 2:1 3-dB 波束宽 75° 垂直面， 130° 水平面 功率消耗 RX 连接座：約 950 mW / DC 9V ，适用 DC9 ~5 .5V 天线阻抗 50Ω 连接座 BNC 母座 | 套 | 1
12 | HDMI视频编辑处理器 | HDMI接口2进8出分配器 |  | 2x8通道4K HDMI超高清分辨率矩阵切换系统，4Kx2K@30Hz、1080P@120Hz、1080P3D@60Hz分辨率。新一代4K超高清矩阵，支持HDMI1.4a标准，支持EDID管理学习；最大可支持4路4K HDMI信号输入，4路4K HDMI信号输出，★分辨率可达4K@30HZ、1080@120HZ的HDMI矩阵。支持音视频同步切换，适用于会议室、指挥中心、多媒体室等应用场景，直接通过手机、平板直接通过控制矩阵实现大屏场景预案切换，无需外置中控设备。外观工艺采用与苹果设备相同的喷砂氧化工艺，更显高端。 | 批 | 1
13 | 网络信号转换器 | 超六类网线链接视频处理器 |  | HDMI延长器4K*2K 通过CAT5/6类网线传输HDMI信号120米，★支持同时上网，带红外传输，支持一对多，LCN6383-4K LCN6383-4K H HDMI 延长器采用全新的H技术，通过单根CAT5/5e/6网线远距离传输HDMI信号，点对点单根CAT6网线传输4Kx2K@30Hz可达120米。支持局域网内级联无限延长和分配HDMI信号。 | 台 | 5
14 | 网络信号预埋线材 | 超六类网线 |  | 1.名称:超六类网线 2.敷设方式:管内穿线 | 箱 | 5 | 海康威视
15 | 桌面插座 | MS266 |  | 铝合金面板，带有1电源，2网络，1双音频，1HDMI，1VGA，1个卡侬母，并且带有防尘，防静电的毛刷。 | 套 | 4 | XLM鑫力美
16 | 地面插座 | D006 |  | 纯铜6位开启式地插 面板开启角度180度， 带有走线孔，面板尺寸：146*146mm 底盒尺寸：135*135*65，含有电源，网络，HDMI，音频等，插上线后可以完全盖上盖子 | 套 | 2 | XLM鑫力美