## Sheet1
船舶溢油处置物资布放艇材料及设备清单
序号 | 名称 | 型号及规格 | 数量 | 单位 | 备注
1.船体材料
1 | 船体铝板 | 5083镁铝合金（5mm） | 0.56 | 吨
2 | 船体铝材 | 5083镁铝合金（5mm） | 0.24 | 吨
3 | 驾驶台玻璃 | 钢化玻璃 | 1 | m2
4 | 阻尼耐磨地板覆设 | 阻燃复合材料 | 24 | m2
5 | 聚氨酯泡沫填充 | 除艏、艉舱水线以下填充 | 7 | m3 | 干体积
6 | 防火玻璃棉 | 防火铺设25mm | 1.2 | m2
2.消防救生设备
1 | 救生衣 |  | 6 | 件 | 其中4件存于码头救生衣箱，2件随艇存放（驾驶位下）
2 | 儿童救生衣 |  | 1 | 件 | 存于码头救生衣箱
3 | 救生圈 | 带救生浮索 | 2 | 个 | 救生浮索长10m
4 | 救生圈架 | CB640-68 | 2 | 个 | AG
5 | 消防水桶 | 带绳锁 | 1 | 个 | 绳索3m/根
6 | 消防水桶架 |  | 1 | 个 | 不锈钢
7 | 灭火器 | 手提式干粉灭火器 | 2 | 个 | 5kg/个
8 | 灭火器架 |  | 2 | 个 | 不锈钢
3.锚泊、系泊、停靠设备
1 | 船用羊角 | 不锈钢，6寸系缆羊角 | 4 | 个 | 含安装螺栓
2 | 系泊索（兼拖索） | Φ12mm，L=25m/根， | 2 | 根 | 合成纤维索
破断拉力≥50kN
3 | 木质船桨 | 硬木 | 2 | 柄 | 应急设备
4.门窗盖梯及舾装设备
1 | 艉舱舱口盖 | 铝合金300mm×500mm R50 | 2 | 个
2 | 艏舱舱口盖 | 铝合金400mm×500mm R50 | 1 | 个
3 | 亲水踏板 | 6mm花纹铝合金板 | 2 | 套 | 可自制
4 | 艏部登乘踏板 | 铝制，含活页和防滑条 | 1 | 套 | 自制
5 | 船铭牌 | 不锈钢 | 2 | 个 | 自制
6 | 吊艇眼板 | 钢制，载荷≥5t | 4 | 个 | 自制
7 | 栏杆 | 铝管φ28 × 2 mm | 20 | 米 | 自制
8 | 护舷材 | 聚脲脂，含安装基座和螺栓 | 24 | 米 | 市购
5.舱室设备
1 | 驾驶舱座椅 | 2人座，含防水敷面 | 1 | 具 | 组合件
2 | 可倒式2人座板 | 铝制花纹板面含活页及支架 | 2 | 具 | 自制
6.轮机设备
1 | 四冲程一体化汽油舷外机 | 功率150HP，带三叶 | 1 | 台 | 含遥控器
2 | 防静电汽油箱 | 600 L | 1 | 具
3 | 汽油箱盖 | 铝制或塑料，可承重150kg | 1 | 个 | 含安装螺栓
4 | 电动燃油泵 | 与舷外机配套 | 1 | 台
5 | 手动舱底泵 | 排量1 m3/h | 1 | 台
6 | 驾驶室顶风扇 | 10寸24V直流风扇 | 1 | 台
7.电气设备
1 | 光合硅能蓄电池 | 太阳能胶体电池 12v 120Ah | 4 | 块 | 含封装结构
2 | 太阳能电池板 | 单晶板300w ≥30v | 1 | 套
3 | 岸电充电箱 | 与蓄电池组适配 | 1 | 台
4 | 直流开关板 | 含配电箱 | 1 | 台
5 | 驾驶台 | 含控制面板和显示器 | 1 | 套
6 | 北斗卫星定位系统 | 小型，驾驶台内 | 1 | 套 | （无AIS要求）
7 | 电缆 |  | 70 | 米
8.通讯、信号和声光设备
1 | 扩音喇叭装置 |  | 1 | 具 | 市购
2 | 收音机 | 安装至驾驶台内 | 1 | 具
3 | 红旗 | 尺寸：0.4m×0.6m | 1 | 面 | 市购
4 | 白旗 | 尺寸：0.4m×0.6m | 1 | 面 | 市购
5 | 黑色球体号型 |  | 1 | 只 | 市购
6 | 手电筒 | 充电式电池 | 1 | 只 | 市购
7 | 红、白、绿三色灯 | 航行灯，可控变色 | 1 | 盏
8 | 旗杆和国旗 | 铝合金旗杆 | 1 | 套 | 市购
9 | 小型号笛 | 电笛 | 1 | 具
10 | 探照灯 | 顶部LED灯，功率≥0.1kW | 1 | 盏 | 防水
11 | 驾驶位顶灯 | 可调光，满足夜航条件 | 1 | 盏